## Sheet1
小梅哥ACG525型国产高云FPGA开发板引脚信息表
| 功能信号 | FPGA管脚
时钟 | 时钟
| CLK_G(50M) | T9
LED | LED灯
| LED0 | D14
| LED1 | C14
| LED2 | B9
| LED3 | A9
按键 | 按键
| KEY0 | B16
| KEY1 | A15
| KEY2 | C15
UART串口 | 串口
| uart_tx | V8
| uart_rx | U8
数码管 | 数码管
| SEG7_DIO(DS) | F4
| SEG7_RCLK(ST_CP) | F3
| SEG7_SCLK(SH_CP) | H4
蜂鸣器 | 蜂鸣器
| BEEP | A16
HDMI TX | HDMI
| tmds_data_p[2] | R5
| tmds_data_p[1] | T6
| tmds_data_p[0] | R7
| tmds_data_n[2] | T5
| tmds_data_n[1] | V6
| tmds_data_n[0] | T7
| tmds_clk_p | M10
| tmds_clk_n | N9
千兆以太网 | 千兆以太网
| eth_mdc | D3
| eth_mdio | E4
| eth_rst_n | G6
| rgmii_rx_clk_i | L5
| rgmii_rxd[0] | G3
| rgmii_rxd[1] | G1
| rgmii_rxd[2] | F6
| rgmii_rxd[3] | F5
| rgmii_rxdv | E1
| rgmii_tx_clk | C1
| rgmii_txd[0] | D2
| rgmii_txd[1] | D1
| rgmii_txd[2] | F2
| rgmii_txd[3] | F1
| rgmii_txen | C2
I2C | I2C（OLED、RTC、EEPROM）
| i2c_sclk | R3
| i2c_sdat | T3
USB2.0 | USB2.0
| usb_dxp_io | U5
| usb_dxn_io | V5
| usb_rxdn_i | T12
| usb_rxdp_i | N5
| usb_term_dn_io | V7
| usb_term_dp_io | U7
| USB_PULLUP_EN | M11
MIPI-CSI | MIPI-CSI
| MIPI_PWDN | N11
| MIPI_SDAT | P11
| MIPI_SCLK | N10
| MIPI_RX_D0_N | T1 | 硬核MIPI，无需分配
| MIPI_RX_D0_P | T2 | 硬核MIPI，无需分配
| MIPI_RX_D1_N | U1 | 硬核MIPI，无需分配
| MIPI_RX_D1_P | U2 | 硬核MIPI，无需分配
| MIPI_RX_D2_N | N3 | 硬核MIPI，无需分配
| MIPI_RX_D2_P | N4 | 硬核MIPI，无需分配
| MIPI_RX_D3_N | P3 | 硬核MIPI，无需分配
| MIPI_RX_D3_P | P4 | 硬核MIPI，无需分配
| MIPI_RX_CLK_N | M5 | 硬核MIPI，无需分配
| MIPI_RX_CLK_P | L6 | 硬核MIPI，无需分配
MIPI-DSI | MIPI-DSI
| M_GPIO_0 | R8
| M_GPIO_1 | T8
| SCL | N6
| SDA | P7
| LT_2P5_0_P | P2
| LT_2P5_0_N | P1
| LT_2P5_1_P | L4
| LT_2P5_1_N | L3
| LT_2P5_2_P | L2
| LT_2P5_2_N | L1
| LT_2P5_3_P | N2
| LT_2P5_3_N | N1
| LT_2P5_CLK_N | K3
| LT_2P5_CLK_P | K4
40-PIN 拓展GPIO口 | 40-PIN 拓展GPIO口
| GPIO0 | C17
| GPIO1 | C18
| GPIO2 | F14
| GPIO3 | G14
| GPIO4 | D17
| GPIO5 | D18
| GPIO6 | G16
| GPIO7 | G18
| GPIO8 | F17
| GPIO9 | F18
| GPIO10 | H13
| GPIO11 | H14
| GPIO12 | K15
| GPIO13 | K16
| GPIO14 | J13
| GPIO15 | K14
| GPIO16 | K12
| GPIO17 | K13
| GPIO18 | L12
| GPIO19 | L13
| GPIO20 | H17
| GPIO21 | H18
| GPIO22 | K17
| GPIO23 | K18
| GPIO24 | L17
| GPIO25 | L18
| GPIO26 | N17
| GPIO27 | N18
| GPIO28 | P17
| GPIO29 | P18
| GPIO30 | P15
| GPIO31 | P16
| GPIO32 | U13
| GPIO33 | V13
| GPIO34 | U11
| GPIO35 | V11
外接ACM7606模块 | GPIO0外接ACM7606模块
| ad7606_os_o[1] | C17
| ad7606_os_o[0] | C18
| ad7606_convst_o | F14
| ad7606_os_o[2] | G14
| ad7606_rd_n_o | D17
| ad7606_reset_o | D18
| ad7606_busy_i | G16
| ad7606_cs_n_o | G18
| FIRSTDATA | F18
| ad7606_db_i[0] | H13
| ad7606_db_i[1] | H14
| ad7606_db_i[2] | K15
| ad7606_db_i[3] | K16
| ad7606_db_i[4] | J13
| ad7606_db_i[5] | K14
| ad7606_db_i[6] | K12
| ad7606_db_i[7] | K13
| ad7606_db_i[8] | L12
| ad7606_db_i[9] | L13
| ad7606_db_i[10] | H17
| ad7606_db_i[11] | H18
| ad7606_db_i[12] | K17
| ad7606_db_i[13] | K18
| ad7606_db_i[14] | L17
| ad7606_db_i[15] | L18
外接ACM1030模块 | GPIO0外接ACM1030模块
| AD1_D1 | C17
| AD1_D0 | C18
| AD1_D3 | F14
| AD1_D2 | G14
| AD1_D5 | D17
| AD1_D4 | D18
| AD1_D7 | G16
| AD1_D6 | G18
| AD1_D9 | F17
| AD1_D8 | F18
| AD1_OVR | H13
| AD1_CLK | H14
| AD2_D0 | K15
| AD2_D1 | K16
| AD2_D2 | J13
| AD2_D3 | K14
| AD2_D4 | K12
| AD2_D5 | K13
| AD2_D6 | L12
| AD2_D7 | L13
| AD2_D8 | H17
| AD2_D9 | H18
| AD2_OVR | K17
| AD2_CLK | K18
外接ACM9238模块 | GPIO0外接ACM9238模块
| CH2_D0 | C17
| CH2_CLK | C18
| CH2_D2 | F14
| CH2_D1 | G14
| CH2_D4 | D17
| CH2_D3 | D18
| CH2_D6 | G16
| CH2_D5 | G18
| CH2_D8 | F17
| CH2_D7 | F18
| CH2_D10 | H13
| CH2_D9 | H14
| CH2_OTR | K15
| CH2_D11 | K16
| CH1_D1 | J13
| CH1_D0 | K14
| CH1_D3 | K12
| CH1_D2 | K13
| CH1_D5 | L12
| CH1_D4 | L13
| CH1_D7 | H17
| CH1_D6 | H18
| CH1_D9 | K17
| CH1_D8 | K18
| CH1_D11 | L17
| CH1_D10 | L18
| CH1_OTR | N17
| CH1_CLK | N18
外接ACM9767模块 | GPIO0外接ACM9767模块
| DA1_12 | C17
| DA1_13 | C18
| DA1_10 | F14
| DA1_11 | G14
| DA1_8 | D17
| DA1_9 | D18
| DA1_6 | G16
| DA1_7 | G18
| DA1_4 | F17
| DA1_5 | F18
| DA1_2 | H13
| DA1_3 | H14
| DA1_0 | K15
| DA1_1 | K16
| clk1 | J13
| wrt1 | K14
| clk2 | K12
| wrt2 | K13
| DA2_13 | L12
| DA2_12 | L13
| DA2_11 | H17
| DA2_10 | H18
| DA2_9 | K17
| DA2_8 | K18
| DA2_7 | L17
| DA2_6 | L18
| DA2_5 | N17
| DA2_4 | N18
| DA2_3 | P17
| DA2_2 | P18
| DA2_1 | P15
| DA2_0 | P16
外接外接矩阵键盘模块 | GPIO0外接外接矩阵键盘模块
| keyboard_col_x4_o[3] | H14
| keyboard_col_x4_o[2] | K16
| keyboard_col_x4_o[1] | K14
| keyboard_col_x4_o[0] | K13
| keyboard_row_x4_i[3] | L13
| keyboard_row_x4_i[2] | H18
| keyboard_row_x4_i[1] | K18
| keyboard_row_x4_i[0] | L18
外接双目OV5640摄像头 | GPIO0外接双目OV5640摄像头
| CMOS1_PWDN | C17
| CMOS1_RST | C18
| CMOS1_D0 | F14
| CMOS1_D1 | G14
| CMOS1_D2 | D17
| CMOS1_D3 | D18
| CMOS1_D4 | G16
| CMOS1_D5 | G18
| CMOS1_D6 | F17
| CMOS1_D7 | F18
| CMOS1_XCLK | H13
| CMOS1_PCLK | H14
| CMOS1_HREF | K15
| CMOS1_VSYNC | K16
| CMOS1_SDA | J13
| CMOS1_SCLK | K14
| CMOS2_PWDN | K12
| CMOS2_RST | K13
| CMOS2_D0 | L12
| CMOS2_D1 | L13
| CMOS2_D2 | H17
| CMOS2_D3 | H18
| CMOS2_D4 | K17
| CMOS2_D5 | K18
| CMOS2_D6 | L17
| CMOS2_D7 | L18
| CMOS2_XCLK | N17
| CMOS2_PCLK | N18
| CMOS2_HREF | P17
| CMOS2_VSYNC | P18
| CMOS2_SDA | P15
| CMOS2_SCLK | P16
GPIO2 36-pin 显示接口(排母) | GPIO2 36-pin 显示接口(排母)
| LCD_GPIO0 | T11
| LCD_GPIO1 | R11
| LCD_GPIO2 | V15
| LCD_GPIO3 | U15
| LCD_GPIO4 | V16
| LCD_GPIO5 | U16
| LCD_GPIO6 | U18
| LCD_GPIO7 | U17
| LCD_GPIO8 | T18
| LCD_GPIO9 | T17
| LCD_GPIO10 | N14
| LCD_GPIO11 | M14
| LCD_GPIO12 | N16
| LCD_GPIO13 | N15
| LCD_GPIO14 | M18
| LCD_GPIO15 | M16
| LCD_GPIO16 | L16
| LCD_GPIO17 | L15
| LCD_GPIO18 | M13
| LCD_GPIO19 | L14
| LCD_GPIO20 | J16
| LCD_GPIO21 | H15
| LCD_GPIO22 | G13
| LCD_GPIO23 | H12
| LCD_GPIO24 | F16
| LCD_GPIO25 | F15
| LCD_GPIO26 | E18
| LCD_GPIO27 | E16
接GM7123模块 | GPIO2 显示接口(排母)接GM7123模块
| VGA_HS | T11
| VGA_VS | R11
| VGA_R1 | V15
| VGA_R0 | U15
| VGA_R3 | V16
| VGA_R2 | U16
| VGA_R5 | U18
| VGA_R4 | U17
| VGA_R7 | T18
| VGA_R6 | T17
| VGA_G1 | N14
| VGA_G0 | M14
| VGA_G3 | N16
| VGA_G2 | N15
| VGA_G5 | M18
| VGA_G4 | M16
| VGA_G7 | L16
| VGA_G6 | L15
| VGA_B1 | M13
| VGA_BLK | L14
| VGA_B2 | J16
| VGA_B3 | H15
| VGA_B4 | G13
| VGA_B5 | H12
| VGA_B0 | F16
| VGA_B6 | F15
| VGA_B7 | E18
| VGA_CLOCK | E16
接TFT显示屏 | GPIO2 显示接口(排母)接TFT显示屏
| TFT_de | U18
| TFT_pwm | U17
| TFT_hs | T18
| TFT_vs | T17
| TFT_rgb[4] | N14
| TFT_clk | M14
| TFT_rgb[2] | N16
| TFT_rgb[3] | N15
| TFT_rgb[0] | M18
| TFT_rgb[1] | M16
| TFT_rgb[9] | L16
| TFT_rgb[10] | L15
| TFT_rgb[7] | M13
| TFT_rgb[8] | L14
| TFT_rgb[6] | J16
| TFT_rgb[5] | H15
| TFT_rgb[14] | G13
| TFT_rgb[15] | H12
| TFT_rgb[12] | F16
| TFT_rgb[13] | F15
| TFT_rgb[11] | E18
DDR引脚 | DDR引脚
| IO_ddr_dq[0] | A12
| IO_ddr_dq[1] | B11
| IO_ddr_dq[2] | G9
| IO_ddr_dq[3] | G11
| IO_ddr_dq[4] | A11
| IO_ddr_dq[5] | C10
| IO_ddr_dq[6] | F10
| IO_ddr_dq[7] | A10
| IO_ddr_dq[8] | C13
| IO_ddr_dq[9] | A13
| IO_ddr_dq[10] | E11
| IO_ddr_dq[11] | F11
| IO_ddr_dq[12] | C12
| IO_ddr_dq[13] | D12
| IO_ddr_dq[14] | B14
| IO_ddr_dq[15] | A14
| IO_ddr_dqs[0] | D11
| IO_ddr_dqs_n[0] | C11
| IO_ddr_dqs[1] | F12
| IO_ddr_dqs_n[1] | E12
| O_ddr_addr[0] | A3
| O_ddr_addr[1] | A6
| O_ddr_addr[2] | B3
| O_ddr_addr[3] | C7
| O_ddr_addr[4] | B4
| O_ddr_addr[5] | C8
| O_ddr_addr[6] | C4
| O_ddr_addr[7] | C6
| O_ddr_addr[8] | D4
| O_ddr_addr[9] | A2
| O_ddr_addr[10] | E6
| O_ddr_addr[11] | B6
| O_ddr_addr[12] | A5
| O_ddr_addr[13] | B2
| O_ddr_ba[0] | D6
| O_ddr_ba[1] | A4
| O_ddr_ba[2] | D8
| O_ddr_cas_n | F8
| O_ddr_cke | C5
| O_ddr_clk | D9
| O_ddr_clk_n | C9
| O_ddr_cs_n | E7
| O_ddr_dqm[0] | F9
| O_ddr_dqm[1] | F13
| O_ddr_odt | F7
| O_ddr_ras_n | G8
| O_ddr_reset_n | A7
| O_ddr_we_n | E8